## RNAV STAR RWY 25
Designator | Path Descriptor | Fix Identifier (Waypoint Name) | Latitude | Longitude | Flyover | Course °M (°T) | Turn Direction | Altitude (ft) | Distance (Nm) | Speed Limit (Kt) | Magnetic Variation | Navigation Performance
PIKRO1B | IF | PIKRO | 175546N | 0882758W | - | - | R | -13000 +8000 | - | - | - | RNAV1
PIKRO1B | TF | NOREB | 174041.302N | 0880839.742W | - | 129.7 (129.1) | - | +4000 | 23.77 | - | 0º 38' W | RNAV1
Designator | Path Descriptor | Fix Identifier (Waypoint Name) | Latitude | Longitude | Flyover | Course °M (°T) | Turn Direction | Altitude (ft) | Distance (Nm) | Speed Limit (Kt) | Magnetic Variation | Navigation Performance
TAMDA1B | IF | TAMDA | 175513N | 0880825W | - | - | L | -13000 +8000 | - | - | - | RNAV1
TAMDA1B | TF | NOREB | 174041.302N | 0880839.742W | - | 181.5 (180.9) | - | +4000 | 14.47 | - | 0º 38' W | RNAV1
Designator | Path Descriptor | Fix Identifier (Waypoint Name) | Latitude | Longitude | Flyover | Course °M (°T) | Turn Direction | Altitude (ft) | Distance (Nm) | Speed Limit (Kt) | Magnetic Variation | Navigation Performance
ANEGA1 | IF | ANEGA | 171749N | 0875733W | - | - | R | -13000 +8000 | - | - | - | RNAV1
ANEGA1 | TF | SINSA | 172856.628N | 0880551.608W | - | 325.0 (324.4) | - | +4000 | 13.64 | - | 0º 38' W | RNAV1
Designator | Path Descriptor | Fix Identifier (Waypoint Name) | Latitude | Longitude | Flyover | Course °M (°T) | Turn Direction | Altitude (ft) | Distance (Nm) | Speed Limit (Kt) | Magnetic Variation | Navigation Performance
NALMA1B | IF | NALMA | 170744N | 0881402W | - | - | L | -13000 +8000 | - | - | - | RNAV1
NALMA1B | TF | SINSA | 172856.628N | 0880551.608W | - | 020.9 (020.3) | - | +4000 | 22.53 | - | 0º 38' W | RNAV1

## RNAV (GNSS) RWY 25
IAF NOREB
Designator | Path Descriptor | Waypoint Identifier | Latitude | Longitude | Flyover | Course °M (°T) | Turn Direction | Altitude (ft) | Distance (Nm) | Speed Limit (Kt) | Magnetic Variation | VPA(°)/ TCH (ft) | Navigation Specification | TRUE | D/d | M/d | DECLINATION |  |  | hay celdas ocultas despues de la columna N
RNAV (GNSS) RWY25 | IF | NOREB | 174041.302N | 0880839.742W | - | - | - | + 4 000 | - | 210 | 0°44' W | - | RNP APCH | - | - | - | - | - | -
RNAV (GNSS) RWY25 | TF | BZ25I | 173448.972N | 0880715.630W | - | 167.8 (167.1) | R | + 2 000 | 6 | - | 0°44' W | - | RNP APCH | 167.1029 | 0 | 44 | -0.73333 | 167.8363 | 167.8 (167.1)
RNAV (GNSS) RWY25 | TF | BZ25F | 173356.304N | 0881115.405W | - | 257.8 (257.1) | - | +2 000 | 3.9 | 185 | 0°42' W | - | RNP APCH | 257.1114 | 0 | 44 | -0.73333 | 257.8447 | 257.8 (257.1)
RNAV (GNSS) RWY25 | TF | RW25 | 173234.339N | 0881727.757W | Y | 257.8 (257.1) | - | @ 63 | 6.1 | - | 0°38' W | -3°/50' | RNP APCH | 257.0915 | 0 | 42 | -0.7 | 257.7915 | 257.8 (257.1)
RNAV (GNSS) RWY25 | CA | - | - | - | - | 257.7 (257.1) | - | +1 000 | - | 185 | - | - | RNP APCH | 257.0915 | 0 | 38 | -0.63333 | 257.7248 | 257.7 (257.1)
RNAV (GNSS) RWY25 | DF | NOREB | 174041.302N | 0880839.742W | - | - | R | + 4 000 | - | 210 | 0°44' W | - | RNP APCH | - | - | - | - | - | -
IAF COSCO
Designator | Path Descriptor | Waypoint Identifier | Latitude | Longitude | Flyover | Course °M (°T) | Turn Direction | Altitude (ft) | Distance (Nm) | Speed Limit (Kt) | Magnetic Variation | VPA(°)/ TCH (ft) | Navigation Specification | TRUE | D/d | M/d | DECLINATION
RNAV (GNSS) RWY25 | IF | COSCO | 173609.508N | 0880108.235W | - | - | - | + 4 000 | - | 210 | 0°48' W | - | RNP APCH | - | - | - | - | - | -
RNAV (GNSS) RWY25 | TF | BZ25I | 173448.972N | 0880715.630W | - | 257.9 (257.1) | - | + 2 000 | 6 | - | 0°44' W | - | RNP APCH | 257.1409 | 0 | 48 | -0.8 | 257.9409 | 257.9 (257.1)
RNAV (GNSS) RWY25 | TF | BZ25F | 173356.304N | 0881115.405W | - | 257.8 (257.1) | - | +2 000 | 3.9 | 185 | 0°42' W | - | RNP APCH | 257.1114 | 0 | 44 | -0.73333 | 257.8447 | 257.8 (257.1)
RNAV (GNSS) RWY25 | TF | RW25 | 173234.339N | 0881727.757W | Y | 257.8 (257.1) | - | @ 63 | 6.1 | - | 0°38' W | -3°/50' | RNP APCH | 257.0915 | 0 | 42 | -0.7 | 257.7915 | 257.8 (257.1)
RNAV (GNSS) RWY25 | CA | - | - | - | - | 257.7 (257.1) | - | +1 000 | - | 185 | - | - | RNP APCH | 257.0915 | 0 | 38 | -0.63333 | 257.7248 | 257.7 (257.1)
RNAV (GNSS) RWY25 | DF | NOREB | 174041.302N | 0880839.742W | - | - | R | + 4 000 | - | 210 | 0°44' W | - | RNP APCH | - | - | - | - | - | -
IAF SINSA
Designator | Path Descriptor | Waypoint Identifier | Latitude | Longitude | Flyover | Course °M (°T) | Turn Direction | Altitude (ft) | Distance (Nm) | Speed Limit (Kt) | Magnetic Variation | VPA(°)/ TCH (ft) | Navigation Specification | TRUE | D/d | M/d | DECLINATION
RNAV (GNSS) RWY25 | IF | SINSA | 172856.628N | 0880551.608W | - | - | - | + 4 000 | - | 210 | 0°44' W | - | RNP APCH | - | - | - | - | - | -
RNAV (GNSS) RWY25 | TF | BZ25I | 173448.972N | 0880715.630W | - | 347.9 (347.1) | L | + 2 000 | 6 | - | 0°44' W | - | RNP APCH | 347.117 | 0 | 44 | -0.73333 | 347.8503 | 347.9 (347.1)
RNAV (GNSS) RWY25 | TF | BZ25F | 173356.304N | 0881115.405W | - | 257.8 (257.1) | - | +2 000 | 3.9 | 185 | 0°42' W | - | RNP APCH | 257.1114 | 0 | 44 | -0.73333 | 257.8447 | 257.8 (257.1)
RNAV (GNSS) RWY25 | TF | RW25 | 173234.339N | 0881727.757W | Y | 257.8 (257.1) | - | @ 63 | 6.1 | - | 0°38' W | -3°/50' | RNP APCH | 257.0915 | 0 | 42 | -0.7 | 257.7915 | 257.8 (257.1)
RNAV (GNSS) RWY25 | CA | - | - | - | - | 257.7 (257.1) | - | +1 000 | - | 185 | - | - | RNP APCH | 257.0915 | 0 | 38 | -0.63333 | 257.7248 | 257.7 (257.1)
RNAV (GNSS) RWY25 | DF | NOREB | 174041.302N | 0880839.742W | - | - | R | + 4 000 | - | 210 | 0°44' W | - | RNP APCH | - | - | - | - | - | -